## All
base_MVA | 100
base_KV | 1
base_KA | 100
fbus | tbus | r | x | b | Pmax | Imax |  |  | fbus | tbus | r | x | b | Pmax | Imax
1 | 2 | 0.04 | 0.2 | 0 | 600 | 600 |  |  | 1 | 2 | 0.04 | 0.2 | 0 | 6 | 6
bus_i | type | Pd | Qd | Gs | Bs | Vmax | Vmin |  |  | bus_i | type | Pd | Qd | Gs | Bs | Vmax | Vmin
1 | 3 | 0 | 0 | 0 | 0 | 1.05 | 0.95 |  |  | 1 | 3 | 0 | 0 | 0 | 0 | 1.05 | 0.95
2 | 1 | 350 | -350 | 0 | 0 | 1.05 | 0.95 |  |  | 2 | 1 | 3.5 | -3.5 | 0 | 0 | 1.05 | 0.95
bus | Qmax | Qmin | Pmax | Pmin |  |  | bus | Qmax | Qmin | Pmax | Pmin
1 | 400 | -400 | 600 | 0 |  |  | 1 | 4 | -4 | 6 | 0
startup | shutdown | n | c2 | c1 | c0
0 | 0 | 3 | 0 | 2 | 0

## Bus
bus_i | type | Pd | Qd | Gs | Bs | Vmax | Vmin | Qmax | Qmin | Pmax | Pmin | baseMVA | baseKV
1 | 3 | 0 | 0 | 0 | 0 | 1.05 | 0.95 | 4 | -4 | 6 | 0 | 100 | 1
2 | 1 | 3.5 | -3.5 | 0 | 0 | 1.05 | 0.95 | 0 | 0 | 0 | 0 | 100 | 1

## Line
fbus | tbus | r | x | b | Pmax | Imax | baseMVA | baseKV
1 | 2 | 0.04 | 0.2 | 0 | 6 | 6 | 100 | 1

## Gen
bus | Qmax | Qmin | Pmax | Pmin | baseMVA | baseKV
1 | 4 | -4 | 6 | 0 | 100 | 1

## Cost
startup | shutdown | n | c2 | c1 | c0
0 | 0 | 3 | 0 | 2 | 0