## All
baseMVA | 100
baseKV | 345
baseKA | 0.28986
fbus | tbus | r | x | b | Pmax | Imax |  |  | fbus | tbus | r | x | b | Pmax | Imax
1 | 2 | 0.04 | 0.09 | 0 | 2500 | 7.2464 |  |  | 1 | 2 | 0.04 | 0.09 | 0 | 25 | 25
1 | 3 | 0.05 | 0.01 | 0 | 2500 | 7.2464 |  |  | 1 | 3 | 0.05 | 0.01 | 0 | 25 | 25
2 | 3 | 0.07 | 0.09 | 0 | 2500 | 7.2464 |  |  | 2 | 3 | 0.07 | 0.09 | 0 | 25 | 25
2 | 4 | 0.55 | 0.9 | 0.45 | 2500 | 7.2464 |  |  | 2 | 4 | 0.55 | 0.9 | 0.45 | 25 | 25
3 | 5 | 0.55 | 0.9 | 0.45 | 2500 | 7.2464 |  |  | 3 | 5 | 0.55 | 0.9 | 0.45 | 25 | 25
4 | 5 | 0.06 | 0.1 | 0 | 2500 | 7.2464 |  |  | 4 | 5 | 0.06 | 0.1 | 0 | 25 | 25
bus_i | type | Pd | Qd | Gs | Bs | Vmax | Vmin |  |  | bus_i | type | Pd | Qd | Gs | Bs | Vmax | Vmin
1 | 3 | 0 | 0 | 0 | 0 | 1.05 | 0.95 |  |  | 1 | 3 | 0 | 0 | 0 | 0 | 1.05 | 0.95
2 | 1 | 130 | 20 | 0 | 0 | 1.05 | 0.95 |  |  | 2 | 1 | 1.3 | 0.2 | 0 | 0 | 1.05 | 0.95
3 | 1 | 130 | 20 | 0 | 0 | 1.05 | 0.95 |  |  | 3 | 1 | 1.3 | 0.2 | 0 | 0 | 1.05 | 0.95
4 | 1 | 65 | 10 | 0 | 0 | 1.05 | 0.95 |  |  | 4 | 1 | 0.65 | 0.1 | 0 | 0 | 1.05 | 0.95
5 | 2 | 0 | 0 | 0 | 0 | 1.05 | 0.95 |  |  | 5 | 2 | 0 | 0 | 0 | 0 | 1.05 | 0.95
bus | Qmax | Qmin | Pmax | Pmin |  |  | bus | Qmax | Qmin | Pmax | Pmin
1 | 1800 | -30 | 5000 | 0 |  |  | 1 | 18 | -0.3 | 50 | 0
5 | 1800 | -30 | 5000 | 0 |  |  | 5 | 18 | -0.3 | 50 | 0
startup | shutdown | n | c2 | c1 | c0
2 | 0 | 3 | 0 | 4 | 0
2 | 0 | 3 | 0 | 1 | 0

## Bus
bus_i | type | Pd | Qd | Gs | Bs | Vmax | Vmin | Qmax | Qmin | Pmax | Pmin | baseMVA | baseKV
1 | 3 | 0 | 0 | 0 | 0 | 1.05 | 0.95 | 18 | -0.3 | 50 | 0 | 100 | 345
2 | 1 | 1.3 | 0.2 | 0 | 0 | 1.05 | 0.95 | 0 | 0 | 0 | 0 | 100 | 345
3 | 1 | 1.3 | 0.2 | 0 | 0 | 1.05 | 0.95 | 0 | 0 | 0 | 0 | 100 | 345
4 | 1 | 0.65 | 0.1 | 0 | 0 | 1.05 | 0.95 | 0 | 0 | 0 | 0 | 100 | 345
5 | 2 | 0 | 0 | 0 | 0 | 1.05 | 0.95 | 18 | -0.3 | 50 | 0 | 100 | 345

## Line
fbus | tbus | r | x | b | Pmax | Imax | baseMVA | baseKV
1 | 2 | 0.04 | 0.09 | 0 | 25 | 25 | 100 | 345
1 | 3 | 0.05 | 0.01 | 0 | 25 | 25 | 100 | 345
2 | 3 | 0.07 | 0.09 | 0 | 25 | 25 | 100 | 345
2 | 4 | 0.55 | 0.9 | 0.45 | 25 | 25 | 100 | 345
3 | 5 | 0.55 | 0.9 | 0.45 | 25 | 25 | 100 | 345
4 | 5 | 0.06 | 0.1 | 0 | 25 | 25 | 100 | 345

## Gen
bus | Qmax | Qmin | Pmax | Pmin | baseMVA | baseKV
1 | 18 | -0.3 | 50 | 0 | 100 | 345
5 | 18 | -0.3 | 50 | 0 | 100 | 345

## Cost
startup | shutdown | n | c2 | c1 | c0
2 | 0 | 3 | 0 | 4 | 0
2 | 0 | 3 | 0 | 1 | 0